## Full 1
IFI008 | U | Clau de pas.
Clau de tall d'esfera, metàl·lica, de 16 mm de diàmetre, "TERMOCONCEPT", amb comandament ocult.
Codi |  |  | Unitat | Descripció | Rendiment | Preu unitari | Import
1 |  |  |  | Materials
mt38tmc510a |  |  | U | Clau de tall d'esfera, metàl·lica, de 16 mm de diàmetre, "TERMOCONCEPT", per a unió Pressfitting | 1 | 8.14 | 8.14
mt38tmc515a |  |  | U | Comandament ocult, "TERMOCONCEPT", per a clau d'esfera | 1 | 4.58 | 4.58
mt37www010 |  |  | U | Material auxiliar per a instal·lacions de lampisteria. | 1 | 1.4 | 1.4
[5 empty] | Subtotal materials: |  | 14.12
2 |  |  |  | Mà d'obra
mo008 |  |  | h | Oficial 1ª lampista. | 0.128 | 24.08 | 3.08
mo107 |  |  | h | Ajudant lampista. | 0.128 | 20.65 | 2.64
[5 empty] | Subtotal mà d'obra: |  | 5.72
3 |  |  |  | Costos directes complementaris
|  |  | % | Costos directes complementaris | 2 | 19.84 | 0.4
Cost de manteniment decennal: 3,44€ en els primers 10 anys. |  |  |  |  | Costos directes (1+2+3): |  | 20.24