## Full 1
IFI009 | U | Col·lector.
Col·lector de plàstic (PPSU), de sostre, amb entrada de 20 mm de diàmetre i tres derivacions, una de 20 mm i dos de 16 mm de diàmetre, model Compact "TERMOCONCEPT".
Codi |  |  | Unitat | Descripció | Rendiment | Preu unitari | Import
1 |  |  |  | Materials
mt38tmc500gd |  |  | U | Col·lector de plàstic (PPSU), de sostre, amb entrada de 20 mm de diàmetre i tres derivacions, una de 20 mm i dos de 16 mm de diàmetre, model Compact "TERMOCONCEPT", per a unió Pressfitting. | 1 | 4.2 | 4.2
mt37www010 |  |  | U | Material auxiliar per a instal·lacions de lampisteria. | 1 | 1.4 | 1.4
[5 empty] | Subtotal materials: |  | 5.6
2 |  |  |  | Mà d'obra
mo008 |  |  | h | Oficial 1ª lampista. | 0.119 | 24.08 | 2.87
mo107 |  |  | h | Ajudant lampista. | 0.119 | 20.65 | 2.46
[5 empty] | Subtotal mà d'obra: |  | 5.33
3 |  |  |  | Costos directes complementaris
|  |  | % | Costos directes complementaris | 2 | 10.93 | 0.22
Cost de manteniment decennal: 0,78€ en els primers 10 anys. |  |  |  |  | Costos directes (1+2+3): |  | 11.15