## Full 1
IFI005 | m | Canonada per instal·lació interior, col·locada superficialment.
Canonada per instal·lació interior, col·locada superficialment i fixada al parament, formada per tub de polietilè reticulat (PE-Xa), sèrie 5, de 16 mm de diàmetre exterior, PN=6 atm i 1,8 mm de gruix, subministrat en rotllos. Inclús material auxiliar para muntatge i subjecció a l'obra, accessoris i peces especials.
Codi |  |  | Unitat | Descripció | Rendiment | Preu unitari | Import
1 |  |  |  | Materials
mt37tpu400a |  |  | U | Material auxiliar per a muntatge i subjecció a l'obra de les canonades de polietilè reticulat (PE-Xa), sèrie 5, de 16 mm de diàmetre exterior. | 1 | 0.12 | 0.12
mt37tpu010ac |  |  | m | Tub de polietilè reticulat (PE-Xa), sèrie 5, de 16 mm de diàmetre exterior, PN=6 atm i 1,8 mm de gruix, subministrat en rotllos, segons UNE-EN ISO 15875-2, amb el preu incrementat el 10% en concepte d'accessoris i peces especials. | 1 | 2.67 | 2.67
[5 empty] | Subtotal materials: |  | 2.79
2 |  |  |  | Mà d'obra
mo008 |  |  | h | Oficial 1ª lampista. | 0.036 | 29.34 | 1.06
mo107 |  |  | h | Ajudant lampista. | 0.036 | 25.25 | 0.91
[5 empty] | Subtotal mà d'obra: |  | 1.97
3 |  |  |  | Costos directes complementaris
|  |  | % | Costos directes complementaris | 2 | 4.76 | 0.1
Cost de manteniment decennal: 0,17€ en els primers 10 anys. |  |  |  |  | Costos directes (1+2+3): |  | 4.86