## Full 1
ICE100 | U | Col·lector per a calefacció i refrigeració per terra radiant.
Col·lector de plàstic (PPSU), de 1" de diàmetre, model HKV15-16 "POLYTHERM", per a 4 circuits, amb mesuradors de cabal en cada circuit, purgador automàtic, sistema d'ompliment i prova, suports per a fixació a caixa o a paret i ràcords per tubs de 15 o 16 mm de diàmetre, amb vàlvules d'esfera de llautó niquelat, de 1", per a unió roscada, termòmetres, muntat en armari de 675x90x600 mm, per a col·lector de 4 a 8 sortides, model DRE 675, corbatubs. Totalment muntat, connexionat i provat.
Codi |  | Unitat | Descripció | Rendiment | Preu unitari | Import
1 |  |  | Materials
mt38pol001c |  | U | Col·lector de plàstic (PPSU), de 1" de diàmetre, model HKV15-16 "POLYTHERM", per a 4 circuits, amb mesuradors de cabal en cada circuit, purgador automàtic, sistema d'ompliment i prova, suports per a fixació a caixa o a paret i ràcords per tubs de 15 o 16 mm de diàmetre. | 1 | 179.51 | 179.51
mt38pol005b |  | U | Vàlvula d'esfera de llautó niquelat, de 1", per a unió roscada, "POLYTHERM". | 2 | 19.18 | 38.36
mt38pol040b |  | U | Parella de corbatubs de polipropilè reforçat amb fibra de vidre, per a tub de 15 o 16 mm de diàmetre, "POLYTHERM". | 4 | 2.5 | 10
mt38pol070na |  | U | Armari de 675x90x600 mm, per a col·lector de 4 a 8 sortides, model DRE 675 "POLYTHERM". | 1 | 125.35 | 125.35
|  |  |  | Subtotal materials: |  | 353.22
2 |  |  | Mà d'obra
mo004 |  | h | Oficial 1ª calefactor. | 2.089 | 29.34 | 61.29
mo103 |  | h | Ajudant calefactor. | 2.089 | 25.25 | 52.75
|  |  |  | Subtotal mà d'obra: |  | 114.04
3 |  |  | Costos directes complementaris
|  | % | Costos directes complementaris | 2 | 467.26 | 9.35
Cost de manteniment decennal: 23,83€ en els primers 10 anys. |  |  |  | Costos directes (1+2+3): |  | 476.61