## Full 1
ICE101 | U | Col·lector per a calefacció per sòl radiant, per a indústria i sector terciari.
Col·lector de plàstic (PPSU), de 1" de diàmetre, model Flex "POLYTHERM", per a 4 circuits, amb mesuradors de cabal en cada circuit, purgador automàtic, sistema d'ompliment i prova i suports per a fixació a caixa o a paret, adaptadors amb connexions roscades 3/4" eurocon, de tres peces, per a tubs de 16 mm de diàmetre i 1,8 mm de gruix, muntat en armari de 675x90x600 mm, per a col·lector de 4 a 8 sortides, model DRE 675, corbatubs. Totalment muntat, connexionat i provat.
Codi |  | Unitat | Descripció | Rendiment | Preu unitari | Import
1 |  |  | Materials
mt38pol070na |  | U | Armari de 675x90x600 mm, per a col·lector de 4 a 8 sortides, model DRE 675 "POLYTHERM". | 1 | 125.35 | 125.35
mt38pol095c |  | U | Col·lector de plàstic (PPSU), de 1" de diàmetre, model Flex "POLYTHERM", per a 4 circuits, amb mesuradors de cabal en cada circuit, purgador automàtic, sistema d'ompliment i prova i suports per a fixació a caixa o a paret. | 1 | 211.79 | 211.79
mt38pol096k |  | U | Adaptador amb connexions roscades 3/4" eurocon, de tres peces, per a tub de 16 mm de diàmetre i 1,8 mm de gruix, "POLYTHERM". | 8 | 3.62 | 28.96
mt38pol005a |  | U | Vàlvula d'esfera de llautó niquelat, de 1", per a unió Pressfitting, "POLYTHERM". | 2 | 20.06 | 40.12
mt38pol040b |  | U | Parella de corbatubs de polipropilè reforçat amb fibra de vidre, per a tub de 15 o 16 mm de diàmetre, "POLYTHERM". | 4 | 2.5 | 10
|  |  |  | Subtotal materials: |  | 416.22
2 |  |  | Mà d'obra
mo004 |  | h | Oficial 1ª calefactor. | 2.089 | 29.34 | 61.29
mo103 |  | h | Ajudant calefactor. | 2.089 | 25.25 | 52.75
|  |  |  | Subtotal mà d'obra: |  | 114.04
3 |  |  | Costos directes complementaris
|  | % | Costos directes complementaris | 2 | 530.26 | 10.61
Cost de manteniment decennal: 27,04€ en els primers 10 anys. |  |  |  | Costos directes (1+2+3): |  | 540.87