## Full 1
ICE135 | m² |  | Sistema de calefacció i refrigeració per terra radiant de baixa altura, en sec.
Sistema de calefacció i refrigeració per terra radiant Seco "POLYTHERM", format per, banda autoadhesiva d'escuma de polietilè, de 150x7 mm, panell de poliestirè termoconformat amb estructura cel·lular tancada amb canals multidireccionals per a la instal·lació de tubs sobre difusors metàl·lics, de doble canal, amb corbes de 180° per a muntatge en ziga-zaga, de 623x750 mm i 29 mm de gruix total, model Seco 29Z, difusor de calor, metàl·lic, per a muntatge sobre panell, amb allotjament per a tub de 16 mm de diàmetre, tub multicapa de polietilè resistent a la temperatura/alumini/polietilè resistent a la temperatura (PE-RT/Al/PE-RT), de 16 mm de diàmetre exterior i 2 mm de gruix i panells metàl·lics per repartiment de càrregues, de 1000x660x0,5 mm. Totalment muntat, connexionat i provat.
Codi |  | Unitat |  | Descripció | Rendiment | Preu unitari | Import
1 |  |  |  | Materials
mt38pol037a |  | m |  | Banda autoadhesiva d'escuma de polietilè, de 150x7 mm, "POLYTHERM". | 0.6 | 0.9 | 0.54
mt38pol018a |  | m² |  | Panell de poliestirè termoconformat amb estructura cel·lular tancada amb canals multidireccionals per a la instal·lació de tubs sobre difusors metàl·lics, de doble canal, amb corbes de 180° per a muntatge en ziga-zaga, de 623x750 mm i 29 mm de gruix total, model Seco 29Z "POLYTHERM", pas del tub múltiple de 12,5 cm. | 1 | 13.5 | 13.5
mt38pol055a |  | U |  | Panell metàl·lic per repartiment de càrregues, de 1000x660x0,5 mm, per a muntatge sobre difusors metàl·lics, "POLYTHERM". | 3.03 | 22.35 | 67.72
mt38pol050a |  | m |  | Difusor de calor, metàl·lic, per a muntatge sobre panell, amb allotjament per a tub de 16 mm de diàmetre, "POLYTHERM". | 8 | 4.25 | 34
mt37pol020aa |  | m |  | Tub multicapa de polietilè resistent a la temperatura/alumini/polietilè resistent a la temperatura (PE-RT/Al/PE-RT), de 16 mm de diàmetre exterior i 2 mm de gruix, "POLYTHERM", segons UNE-EN ISO 21003-2. | 8 | 1.31 | 10.48
[5 empty] | Subtotal materials: |  | 126.24
2 |  |  |  | Mà d'obra
mo004 |  | h |  | Oficial 1ª calefactor. | 0.875 | 29.34 | 25.67
mo103 |  | h |  | Ajudant calefactor. | 0.875 | 25.25 | 22.09
[5 empty] | Subtotal mà d'obra: |  | 47.76
3 |  |  |  | Costos directes complementaris
|  | % |  | Costos directes complementaris | 2 | 174 | 3.48
Cost de manteniment decennal: 8,87€ en els primers 10 anys. |  |  |  |  | Costos directes (1+2+3): |  | 177.48