## Full 1
ICE155 | U | Equip de regulació i control de zona.
Vàlvula termostàtica de 3 vies, de 1" de diàmetre, amb accionament elèctric, sonda d'impulsió i termòmetre, "POLYTHERM". Totalment muntat, connexionat i provat.
Codi |  | Unitat | Descripció | Rendiment | Preu unitari | Import
1 |  |  | Materials
mt38pol240a |  | U | Vàlvula termostàtica de 3 vies, de 1" de diàmetre, amb accionament elèctric, sonda d'impulsió i termòmetre, "POLYTHERM". | 1 | 216.91 | 216.91
|  |  |  | Subtotal materials: |  | 216.91
2 |  |  | Mà d'obra
mo004 |  | h | Oficial 1ª calefactor. | 0.914 | 29.34 | 26.82
mo103 |  | h | Ajudant calefactor. | 0.914 | 25.25 | 23.08
|  |  |  | Subtotal mà d'obra: |  | 49.9
3 |  |  | Costos directes complementaris
|  | % | Costos directes complementaris | 2 | 266.81 | 5.34
Cost de manteniment decennal: 13,61€ en els primers 10 anys. |  |  |  | Costos directes (1+2+3): |  | 272.15