## Full 1
ICE162 | U | Centraleta per a grup d'impulsió per a col·lector.
Centraleta programable amb pantalla digital per a control de la temperatura de l'aigua d'impulsió "POLYTHERM", alimentació a 230 V, amb sortida per a servomotor de 3 punts, sonda exterior, sonda d'impulsió, control per a la bomba de circulació i programador setmanal, amb possibilitat de control remot des de smartphone o tablet mitjançant App i canvi de mode fred o mode calor mitjançant interruptor extern,. Totalment muntada, connexionada i provada.
Codi |  | Unitat | Descripció | Rendiment | Preu unitari | Import
1 |  |  | Materials
mt38pol710a |  | U | Centraleta programable amb pantalla digital per a control de la temperatura de l'aigua d'impulsió "POLYTHERM", alimentació a 230 V, amb sortida per a servomotor de 3 punts, sonda exterior, sonda d'impulsió, control per a la bomba de circulació i programador setmanal, amb possibilitat de control remot des de smartphone o tablet mitjançant App i canvi de mode fred o mode calor mitjançant interruptor extern. | 1 | 347 | 347
|  |  |  | Subtotal materials: |  | 347
2 |  |  | Mà d'obra
mo004 |  | h | Oficial 1ª calefactor. | 0.261 | 29.34 | 7.66
mo103 |  | h | Ajudant calefactor. | 0.261 | 25.25 | 6.59
|  |  |  | Subtotal mà d'obra: |  | 14.25
3 |  |  | Costos directes complementaris
|  | % | Costos directes complementaris | 2 | 361.25 | 7.23
Cost de manteniment decennal: 18,42€ en els primers 10 anys. |  |  |  | Costos directes (1+2+3): |  | 368.48