## Full 1
ICS015 | U | Punt de buidatge.
Punt de buidatge de xarxa de distribució d'aigua, per a sistema de calefacció, format per 2 m de tub de polietilè reticulat (PE-Xa), amb barrera d'oxigen (EVOH), de 20 mm de diàmetre exterior i 2 mm de gruix, PN=6 atm, subministrat en rotllos, col·locat superficialment i vàlvula de tall. Inclús material auxiliar para muntatge i subjecció a l'obra, accessoris i peces especials.
Codi |  | Unitat | Descripció | Rendiment | Preu unitari | Import
1 |  |  | Materials
mt37tpu413b |  | U | Material auxiliar per a muntatge i subjecció a l'obra de les canonades de polietilè reticulat (PE-Xa) amb barrera d'oxigen (EVOH), de 20 mm de diàmetre exterior. | 2 | 0.17 | 0.34
mt37tpu013be |  | m | Tub de polietilè reticulat (PE-Xa), amb barrera d'oxigen (EVOH), de 20 mm de diàmetre exterior i 2 mm de gruix, PN=6 atm, subministrat en rotllos, segons UNE-EN ISO 15875-2, amb el preu incrementat el 20% en concepte d'accessoris i peces especials. | 2 | 4.15 | 8.3
mt37sve010c |  | U | Vàlvula d'esfera de llautó niquelat per roscar de 3/4". | 1 | 7.3 | 7.3
|  |  |  | Subtotal materials: |  | 15.94
2 |  |  | Mà d'obra
mo004 |  | h | Oficial 1ª calefactor. | 0.22 | 29.34 | 6.45
mo103 |  | h | Ajudant calefactor. | 0.22 | 25.25 | 5.56
|  |  |  | Subtotal mà d'obra: |  | 12.01
3 |  |  | Costos directes complementaris
|  | % | Costos directes complementaris | 2 | 27.95 | 0.56
Cost de manteniment decennal: 2,28€ en els primers 10 anys. |  |  |  | Costos directes (1+2+3): |  | 28.51