## Full 1
ICX020 | U | Control centralitzat de calderes, per a calefacció i A.C.S.
Control centralitzat de la instal·lació de calefacció i A.C.S., per a caldera, circuit de radiadors i la producció d'A.C.S., compost per central de regulació electrònica per a calefacció i A.C.S. Totalment muntat, connexionat i provat.
Codi |  |  | Unitat | Descripció | Rendiment | Preu unitari | Import
1 |  |  |  | Materials
mt38ccc020a |  |  | U | Central electrònica de regulació, per al control de la temperatura dels circuits de calefacció i A.C.S., en funció de les condicions exteriors, amb actuació sobre les vàlvules mescladores, els cremadors i les bombes de circulació, i control de fins a dues calderes, composta per central electrònica, sonda exterior, dues sondes d'immersió en els circuits d'anada i sonda per l'acumulador d'A.C.S. | 1 | 473 | 473
mt38ccc021a |  |  | U | Mòdul d'ambient, per al control de la temperatura de cada circuit de radiadors. | 1 | 161 | 161
mt35aia090aa |  |  | m | Tub rígid de PVC, endollable, corbable en calent, de color negre, de 16 mm de diàmetre nominal, per a canalització fixa en superfície. Resistència a la compressió 1250 N, resistència a l'impacte 2 joules, temperatura de treball -5°C fins 60°C, amb grau de protecció IP547 segons UNE 20324, propietats elèctriques: aïllant, no propagador de la flama. Segons UNE-EN 61386-1 i UNE-EN 61386-22. Inclús abraçadores, elements de subjecció i accessoris (corbes, maneguets, tes, colzes i corbes flexibles). | 60 | 1.23 | 73.8
mt35cun040aa |  |  | m | Cable unipolar H07V-K, sent la seva tensió assignada de 450/750 V, reacció al foc classe Eca segons UNE-EN 50575, amb conductor multifilar de coure classe 5 (-K) de 1,5 mm² de secció, amb aïllament de PVC (V). Segons UNE 21031-3. | 120 | 0.4 | 48
[5 empty] | Subtotal materials: |  | 755.8
2 |  |  |  | Mà d'obra
mo005 |  |  | h | Oficial 1ª instal·lador de climatització. | 14.727 | 29.34 | 432.09
mo104 |  |  | h | Ajudant instal·lador de climatització. | 14.727 | 25.25 | 371.86
[5 empty] | Subtotal mà d'obra: |  | 803.95
3 |  |  |  | Costos directes complementaris
|  |  | % | Costos directes complementaris | 2 | 1559.75 | 31.2
Cost de manteniment decennal: 556,83€ en els primers 10 anys. |  |  |  |  | Costos directes (1+2+3): |  | 1590.95