## Full 1
UBC010 | m |  | Conducció soterrada d'aigua per a instal·lació centralitzada de calefacció.
Conducció soterrada d'aigua per a instal·lació centralitzada de calefacció de grups d'habitatges unifamiliars formada per tub tèrmic de de polietilè reticulat d'alta densitat (PE-Xb) amb barrera d'oxigen (EVOH), model Flexstar Uno 25/70 "POLYTHERM", compost per un tub de de polietilè reticulat d'alta densitat (PE-Xb) amb barrera d'oxigen (EVOH) de 25 mm de diàmetre i 2,3 mm de gruix, amb recobriment aïllant de poliuretà i protecció amb tub de polietilè corrugat amb resistència als raigs UV de 70 mm de diàmetre, col·locada sobre llit de sorra de 10 cm de gruix, degudament compactada i anivellada amb picó vibrant de guiat manual, reblert lateral compactant fins els ronyons i posterior reblert amb la mateixa sorra fins 15 cm per sobre de la generatriu superior de la canonada. Inclús accessoris d'unió i kits d'aïllament. El preu no inclou l'excavació ni el reblert principal.
Codi |  | Unitat |  | Descripció | Rendiment | Preu unitari | Import
1 |  |  |  | Materials
mt37pol530aa |  | m |  | Tub tèrmic de de polietilè reticulat d'alta densitat (PE-Xb) amb barrera d'oxigen (EVOH), model Flexstar Uno 25/70 "POLYTHERM", compost per un tub de de polietilè reticulat d'alta densitat (PE-Xb) amb barrera d'oxigen (EVOH) de 25 mm de diàmetre i 2,3 mm de gruix, amb recobriment aïllant de poliuretà i protecció amb tub de polietilè corrugat amb resistència als raigs UV de 70 mm de diàmetre. | 1 | 37.07 | 37.07
mt37pol535a |  | m |  | Accessoris d'unió i kits d'aïllament per a canonada tèrmica Flexstar Uno 25/70, "POLYTHERM". | 0.1 | 37.07 | 3.71
mt01ara010a |  | m³ |  | Sorra amb granulometria de 0 a 5 mm de diàmetre, neta. | 0.115 | 14.3 | 1.64
[5 empty] | Subtotal materials: |  | 42.42
2 |  |  |  | Equip i maquinària
mq01ret020b |  | h |  | Retrocarregadora sobre pneumàtics, de 70 kW. | 0.056 | 40.9 | 2.29
mq02rop020 |  | h |  | Picó vibrant de guiat manual, de 80 kg, amb placa de 30x30 cm, tipus piconadora de granota. | 0.1 | 3.92 | 0.39
[5 empty] | Subtotal equip i maquinària: |  | 2.68
3 |  |  |  | Mà d'obra
mo004 |  | h |  | Oficial 1ª calefactor. | 0.017 | 29.34 | 0.5
mo103 |  | h |  | Ajudant calefactor. | 0.017 | 25.25 | 0.43
mo041 |  | h |  | Oficial 1ª construcció d'obra civil. | 0.044 | 28.42 | 1.25
mo087 |  | h |  | Ajudant construcció d'obra civil. | 0.044 | 25.28 | 1.11
[5 empty] | Subtotal mà d'obra: |  | 3.29
4 |  |  |  | Costos directes complementaris
|  | % |  | Costos directes complementaris | 2 | 48.39 | 0.97
Cost de manteniment decennal: 4,44€ en els primers 10 anys. |  |  |  |  | Costos directes (1+2+3+4): |  | 49.36